## Folla 1
FCA035 | Ude |  | Carpintería exterior en aceiro.
Carpintería de aceiro galvanizado, en fiestra fixa de 60x120 cm, perfilería con premarco.
Descomposto |  | Ud |  | Descomposición |  | Rend. |  | p.s. | Prezo partida
mt26pem010 |  | m |  | Premarco de tubo rectangular de aceiro galvanizado para carpintería exterior. |  | 3.6 |  | 3.97 | 14.29
mt26pfg015b |  | m² |  | Carpintería de aceiro galvanizado para ventana fixa, perfilería con carril para persiana, con perfís conformados en frío de 1 mm de espesor, segundo UNE-EN 14351-1. Incluso p/p de xunquillo para fixación do vidro e ferraxes de colgar. |  | 0.756 |  | 48.67 | 36.79
mt15sja100 |  | Ude |  | Cartucho de masilla de silicona neutra. |  | 0.112 |  | 3.13 | 0.35
mo016 |  | h |  | Oficial 1ª cerraxeiro. |  | 0.281 |  | 15.52 | 4.36
mo054 |  | h |  | Axudante cerraxeiro. |  | 0.146 |  | 14.7 | 2.15
|  | % |  | Medios auxiliares |  | 2 |  | 57.94 | 1.16
|  | % |  | Costes indirectos |  | 3 |  | 59.1 | 1.77
Custo de mantemento decenal: 10,96€ nos primeiros 10 anos. | [7 empty] | Total: | 60.87
Referencia norma UNE e Título da norma trasposición de norma armonizada |  |  |  |  | Aplicabilidade (1) |  | Obrigatoriedade (2) |  |  | Sistema (3)
UNE-EN 14351-1:2006/A1:2010 |  |  |  |  | 1122010 |  | 1122010 |  |  | 1/3/4
Ventanas y puertas peatonales exteriores - Norma de producto, características de prestación - Parte 1: Ventanas y puertas peatonales exteriores sin caracteristicas de resistencia al fuego y/o control de humo
(1) Data de aplicabilidade da norma armonizada e inicio do período de coexistencia
(2) Data final do período de coexistencia / entrada en vigor marcado CE
(3) Sistema de avaliación da conformidade