## Folla 1
FCA040 |  |  | Ude | Porta metálica de entrada a vivienda.
Porta de entrada de aceiro galvanizado de unha folla, 790x2040 mm de luz e altura de paso, troquelada cun cuarteirón superior e outro inferior a unha cara, acabado pintado con resina de epoxi cor branca, pechadura con tres puntos de peche, e premarco.
Descomposto | Ud | Descomposición |  |  |  | Rend. |  | p.s. | Prezo partida
mt26pec010baaa | Ude | Porta de entrada de unha folla de 52 mm de espesor, 790x2040 mm de luz e altura de paso, acabado pintado con resina de epoxi cor branca formada por dúas chapas de aceiro galvanizado de 1 mm de espesor, pregadas, troqueladas cun cuarteirón superior e outro inferior a unha cara, ensambladas e montadas, con cámara intermedia rechea de poliuretano, sobre cerco de aceiro galvanizado de 1,5 mm de espesor con garras de ancoraxe a obra, incluso palmelas de aceiro latonado con regulación nas tres direccións, segundo UNE-EN 1935, bulóns antipanca, mirilla, pechadura de seguridade embutida con tres puntos de peche, cilindro de latón con chave, escudo de seguridade tipo roseta e pomo tirador para a parte exterior e escudo e manivela de latón para a parte interior. |  |  |  | 1 |  | 330.31 | 330.31
mt26pec015a | Ude | Premarco de aceiro galvanizado, para porta de entrada de aceiro galvanizado dunha folla, con garras de ancoraxe a obra. |  |  |  | 1 |  | 50 | 50
mt15sja100 | Ude | Cartucho de masilla de silicona neutra. |  |  |  | 0.2 |  | 3.13 | 0.63
mo018 | h | Oficial 1ª construcción. |  |  |  | 0.625 |  | 15.28 | 9.55
mo104 | h | Peón ordinario construcción. |  |  |  | 0.625 |  | 13.97 | 8.73
mo016 | h | Oficial 1ª cerraxeiro. |  |  |  | 0.688 |  | 15.52 | 10.68
mo054 | h | Axudante cerraxeiro. |  |  |  | 0.688 |  | 14.7 | 10.11
| % | Medios auxiliares |  |  |  | 2 |  | 420.01 | 8.4
| % | Costes indirectos |  |  |  | 3 |  | 428.41 | 12.85
Custo de mantemento decenal: 61,78€ nos primeiros 10 anos. | [7 empty] | Total: | 441.26
Referencia norma UNE e Título da norma trasposición de norma armonizada |  |  |  |  | Aplicabilidade (1) |  | Obrigatoriedade (2) |  |  | Sistema (3)
UNE-EN 1935:2002 |  |  |  |  | 1102002 |  | 1122003 |  |  | 1
Herrajes para la edificación. Bisagras de un solo eje. Requisitos y métodos de ensayo.
UNE-EN 1935:2002/AC:2004 |  |  |  |  | 112007 |  | 112007
(1) Data de aplicabilidade da norma armonizada e inicio do período de coexistencia
(2) Data final do período de coexistencia / entrada en vigor marcado CE
(3) Sistema de avaliación da conformidade