## Folla 1
FCL060 |  |  | Ude | Carpintería exterior de aluminio.
Carpintería de aluminio, anodizado natural, para conformado de fiestra de aluminio, abisagrada practicable de apertura cara ó interior, de 120x120 cm, serie básica, formada por dúas follas, e con premarco. Compacto incorporado (monoblock), persiana de lamas de PVC, con accionamiento manual mediante cinta e recolledor.
Descomposto | Ud | Descomposición |  |  |  | Rend. |  | p.s. | Prezo partida
mt25pem015a | m | Premarco de aluminio de 30x20x1,5 mm, ensamblado mediante escuadras e provisto de patillas para a fixación do mesmo á obra. |  |  |  | 4.8 |  | 3.38 | 16.22
mt25pfx010a | m | Perfil de aluminio anodizado natural, para conformado de marco de ventana, gama básica, incluso xunta central de estanqueidade, co certificado de calidade EWAA-EURAS (QUALANOD). |  |  |  | 4.8 |  | 4.8 | 23.04
mt25pfx020a | m | Perfil de aluminio anodizado natural, para conformado de folla de ventana, gama básica, incluso xuntas de estanqueidade da folla e xunta exterior do acristalamento, co certificado de calidade EWAA-EURAS (QUALANOD). |  |  |  | 6.9 |  | 6.26 | 43.19
mt25pfx030a | m | Perfil de aluminio anodizado natural, para conformado de xunquillo, gama básica, incluso xunta interior do cristal e parte proporcional de grapas, co certificado de calidade EWAA-EURAS (QUALANOD). |  |  |  | 6.18 |  | 1.96 | 12.11
mt25pfx035a | m | Perfil de aluminio anodizado natural, para conformado de inversora, gama básica, incluso xunta central de estanqueidade, co certificado de calidade EWAA-EURAS (QUALANOD). |  |  |  | 1.09 |  | 4.96 | 5.41
mt15sja100 | Ude | Cartucho de masilla de silicona neutra. |  |  |  | 0.168 |  | 3.13 | 0.53
mt25pfx200eb | Ude | Kit compuesto por escuadras, tapas de condensación e salida de auga, e ferraxes de fiestra practicable de apertura hacia o interior de dúas follas. |  |  |  | 1 |  | 18.75 | 18.75
mt25pco015aa | m² | Persiana de lamas enrolables de PVC, accionamento manual mediante cinta e recolledor, en carpintería de aluminio, incluso p/p de compacto incorporado (monoblock). Segundo UNE-EN 13659. |  |  |  | 1.584 |  | 20.63 | 32.68
mt25pfx170h | m | Guía de persiana de aluminio anodizado natural, co certificado de calidade EWAA-EURAS (QUALANOD) que garante o espesor e a calidade do proceso de anodizado. |  |  |  | 2.4 |  | 7.1 | 17.04
mo016 | h | Oficial 1ª cerraxeiro. |  |  |  | 6.405 |  | 15.52 | 99.41
mo054 | h | Axudante cerraxeiro. |  |  |  | 6.464 |  | 14.7 | 95.02
| % | Medios auxiliares |  |  |  | 2 |  | 363.4 | 7.27
| % | Costes indirectos |  |  |  | 3 |  | 370.67 | 11.12
Custo de mantemento decenal: 53,45€ nos primeiros 10 anos. | [7 empty] | Total: | 381.79
Referencia norma UNE e Título da norma trasposición de norma armonizada |  |  |  |  | Aplicabilidade (1) |  | Obrigatoriedade (2) |  |  | Sistema (3)
UNE-EN 13659:2004/A1:2009 |  |  |  |  | 182009 |  | 182010 |  |  | 4
Persianas. Requisitos de prestaciones incluida la seguridad.
(1) Data de aplicabilidade da norma armonizada e inicio do período de coexistencia
(2) Data final do período de coexistencia / entrada en vigor marcado CE
(3) Sistema de avaliación da conformidade