## Folla 1
FCL065 | Ude |  |  | Carpintería de aluminio en cerramento de fachada.
Carpintería de aluminio lacado cor branca, en cerramento de fachada, composta por 2 follas centrais e 2 follas laterais fixas de (40+180+40)x210 cm, gama básica, con premarco.
Descomposto |  | Ud | Descomposición |  | Rend. | p.s. | Prezo partida
mt25pem010 |  | m | Premarco para carpintería exterior de aluminio, incluso p/p de elaboración en taller. |  | 9.4 | 2.69 | 25.29
mt25pfb020j |  | m² | Carpintería de aluminio lacado cor branca en cerramento de fachada composto por dúas follas centrais formadas por unha parte fixa e unha parte practicable e dúas follas laterais fixas, gama básica, con clasificación á permeabilidade ó aire segundo UNE-EN 12207, á estanqueidade á auga segundo UNE-EN 12208 e á resistencia á carga do vento segundo UNE-EN 12210, marca de calidade QUALICOAT. Incluso p/p de kit de ferraxes de colgar, xuntas de acristalamento de EPDM, parafusería de aceiro inoxidable, elementos de estanqueidade, accesorios, utillaxes de mecanizado homologados y elaboración en taller. |  | 5.46 | 90.25 | 492.77
mt15sja100 |  | Ude | Cartucho de masilla de silicona neutra. |  | 0.162 | 3.13 | 0.51
mo016 |  | h | Oficial 1ª cerraxeiro. |  | 1.115 | 15.52 | 17.3
mo054 |  | h | Axudante cerraxeiro. |  | 0.958 | 14.7 | 14.08
|  | % | Medios auxiliares |  | 2 | 549.95 | 11
|  | % | Costes indirectos |  | 3 | 560.95 | 16.83
Custo de mantemento decenal: 80,89€ nos primeiros 10 anos. | [5 empty] | Total: | 577.78