## Folla 1
FCM020 | Ude |  | Carpintería exterior en madeira.
Carpintería exterior en madeira de piñeiro melis para barnizar, de 60x120 cm, con persiana de madeira de carballo para barnizar con torno manual.
Descomposto |  | Ud |  | Descomposición |  | Rend. |  | p.s. | Prezo partida
mt22aap010b |  | m |  | Precerco, piñeiro país, 70x35 mm, con elementos de fixación. |  | 3.6 |  | 1.93 | 6.95
mt22atc010fA |  | m |  | Tapaxuntas macizo, piñeiro melis, 70x15 mm, para barnizar. |  | 7.2 |  | 2.13 | 15.34
mt22cer015a |  | m² |  | Persiana enrollable de lamas de madeira de carballo para barnizar de 48 mm de anchura e 15 mm de espesor, segundo UNE-EN 13659, incluso p/p de tambor e caixón. |  | 1 |  | 189.12 | 189.12
mt22cer110 |  | Ude |  | Torno para accionamiento manual de persianas enrolables de madeira. |  | 1 |  | 26.51 | 26.51
mt23xpm010 |  | Ude |  | Parafuso de ensamble zinc/pavón. |  | 9.36 |  | 0.02 | 0.19
mt23xpm020 |  | Ude |  | Imán de peche reforzado. |  | 4 |  | 0.31 | 1.24
mt23xpm030 |  | Ude |  | Tirador fiestra/balconera de latón. |  | 2 |  | 1.84 | 3.68
mt23xpm040 |  | Ude |  | Cremona por táboa para fiestra e balconera. Vareta vista. Acabado en latón. |  | 1 |  | 8.14 | 8.14
mt23xpm050 |  | Ude |  | Pernio de latón plano 80x52 mm. |  | 7.2 |  | 0.68 | 4.9
mt22xcc015e |  | m² |  | Carpintería exterior con guía de persiana, en madeira de piñeiro melis para barnizar, segundo UNE-EN 14351-1. |  | 0.73 |  | 190.16 | 138.82
mo015 |  | h |  | Oficial 1ª carpinteiro. |  | 0.894 |  | 15.53 | 13.88
mo053 |  | h |  | Axudante carpinteiro. |  | 0.894 |  | 14.76 | 13.2
|  | % |  | Medios auxiliares |  | 2 |  | 421.97 | 8.44
|  | % |  | Costes indirectos |  | 3 |  | 430.41 | 12.91
Custo de mantemento decenal: 110,83€ nos primeiros 10 anos. | [7 empty] | Total: | 443.32
Referencia norma UNE e Título da norma trasposición de norma armonizada |  |  |  |  | Aplicabilidade (1) |  | Obrigatoriedade (2) |  |  | Sistema (3)
UNE-EN 13659:2004/A1:2009 |  |  |  |  | 182009 |  | 182010 |  |  | 4
Persianas. Requisitos de prestaciones incluida la seguridad.
UNE-EN 14351-1:2006/A1:2010 |  |  |  |  | 1122010 |  | 1122010 |  |  | 1/3/4
Ventanas y puertas peatonales exteriores - Norma de producto, características de prestación - Parte 1: Ventanas y puertas peatonales exteriores sin caracteristicas de resistencia al fuego y/o control de humo
(1) Data de aplicabilidade da norma armonizada e inicio do período de coexistencia
(2) Data final do período de coexistencia / entrada en vigor marcado CE
(3) Sistema de avaliación da conformidade