## Folla 1
FCP030 |  | Ude |  | Porta de entrada a vivenda, de PVC.
Porta de entrada a vivenda de panel macizo decorado, realizado a base de espuma de PVC ríxido e estrutura celular uniforme, dunha folla abatible, dimensións 900x2100 mm, e premarco.
Descomposto | Ud |  | Descomposición |  |  | Rend. |  | p.s. | Prezo partida
mt24paa010aa | Ude |  | Porta de entrada a vivenda de panel macizo decorado, realizado a base de espuma de PVC ríxido e estrutura celular uniforme, dunha folla abatible, dimensións 900x2100 mm, cor branca. |  |  | 1 |  | 759.75 | 759.75
mt26pec015b | Ude |  | Premarco de aceiro galvanizado, para porta de entrada de PVC dunha folla, con garras de ancoraxe a obra. |  |  | 1 |  | 50 | 50
mt13blw110 | Ude |  | Aerosol con 750 cm³ de escuma de poliuretano, de 25 kg/m³ de densidade, 150% de expansión, 18 N/cm² de resistencia a tracción e 20 N/cm² de resistencia a flexión, conductividade térmica 0,04 W/(mK), estable de -40°C a 100°C; aplicable con pistola; segundo UNE 92120-2. |  |  | 0.1 |  | 9.2 | 0.92
mt15sja100 | Ude |  | Cartucho de masilla de silicona neutra. |  |  | 0.2 |  | 3.13 | 0.63
mo018 | h |  | Oficial 1ª construcción. |  |  | 0.621 |  | 15.28 | 9.49
mo104 | h |  | Peón ordinario construcción. |  |  | 0.621 |  | 13.97 | 8.68
mo016 | h |  | Oficial 1ª cerraxeiro. |  |  | 0.621 |  | 15.52 | 9.64
mo054 | h |  | Axudante cerraxeiro. |  |  | 0.311 |  | 14.7 | 4.57
| % |  | Medios auxiliares |  |  | 2 |  | 843.68 | 16.87
| % |  | Costes indirectos |  |  | 3 |  | 860.55 | 25.82
Custo de mantemento decenal: 79,77€ nos primeiros 10 anos. | [7 empty] | Total: | 886.37
Referencia norma UNE e Título da norma trasposición de norma armonizada |  |  |  |  | Aplicabilidade (1) |  | Obrigatoriedade (2) |  |  | Sistema (3)
UNE-EN 1935:2002 |  |  |  |  | 1102002 |  | 1122003 |  |  | 1
Herrajes para la edificación. Bisagras de un solo eje. Requisitos y métodos de ensayo.
UNE-EN 1935:2002/AC:2004 |  |  |  |  | 112007 |  | 112007
(1) Data de aplicabilidade da norma armonizada e inicio do período de coexistencia
(2) Data final do período de coexistencia / entrada en vigor marcado CE
(3) Sistema de avaliación da conformidade