## Folla 1
FCP060 | Ude |  |  | Carpintería exterior de PVC.
Ventana de PVC dúas follas deslizantes de espesor 74 mm, dimensións 900x900 mm, compuesta de marco, hojas y junquillos con acabado natural en cor branca, con premarco.
Descomposto |  | Ud | Descomposición |  |  | Rend. |  | p.s. | Prezo partida
mt24vek060aaa |  | Ude | Ventana de PVC dúas follas deslizantes de espesor 74 mm, dimensións 900x900 mm, compuesta de marco, hojas y junquillos con acabado natural en cor branca, perfiles de estética recta, espesor en paredes exteriores de 2,8 mm, 5 cámaras, reforzos interiores de aceiro galvanizado, mecanizaciones de desagüe y descompresión, juntas de estanqueidad de EPDM, ferraxes bicromatados, sen compacto, Segundo UNE-EN 14351-1. |  |  | 1 |  | 153.99 | 153.99
mt24pem010 |  | m | Premarco para carpintería exterior de PVC. |  |  | 3.6 |  | 6.25 | 22.5
mt15sja100 |  | Ude | Cartucho de masilla de silicona neutra. |  |  | 0.2 |  | 3.13 | 0.63
mo016 |  | h | Oficial 1ª cerraxeiro. |  |  | 2.05 |  | 15.52 | 31.82
mo054 |  | h | Axudante cerraxeiro. |  |  | 1.025 |  | 14.7 | 15.07
|  | % | Medios auxiliares |  |  | 2 |  | 224.01 | 4.48
|  | % | Costes indirectos |  |  | 3 |  | 228.49 | 6.85
Custo de mantemento decenal: 25,89€ nos primeiros 10 anos. | [7 empty] | Total: | 235.34
Referencia norma UNE e Título da norma trasposición de norma armonizada |  |  |  |  | Aplicabilidade (1) |  | Obrigatoriedade (2) |  |  | Sistema (3)
UNE-EN 14351-1:2006/A1:2010 |  |  |  |  | 1122010 |  | 1122010 |  |  | 1/3/4
Ventanas y puertas peatonales exteriores - Norma de producto, características de prestación - Parte 1: Ventanas y puertas peatonales exteriores sin caracteristicas de resistencia al fuego y/o control de humo
(1) Data de aplicabilidade da norma armonizada e inicio do período de coexistencia
(2) Data final do período de coexistencia / entrada en vigor marcado CE
(3) Sistema de avaliación da conformidade