## Folla 1
FDA005 | m |  |  | Antepeito de fábrica.
Antepeito de 1,25 m de altura de 1/2 pé de espesor de fábrica, de ladrillo cerámico oco (cubo doble), para revestir, 24x15x12 cm, recibida con morteiro de cemento M-7,5.
Descomposto |  | Ud | Descomposición |  |  | Rend. |  | p.s. | Prezo partida
mt04lac010d |  | Ude | Ladrillo cerámico oco (cubo doble), para revestir, 24x15x12 cm, segundo UNE-EN 771-1. |  |  | 34.125 |  | 0.18 | 6.14
mt09mor010d |  | m³ | Morteiro de cemento CEM II/B-P 32,5 N tipo M-7,5, confecionado na obra con 300 kg/m³ de cemento e unha proporción en volume 1/5. |  |  | 0.016 |  | 122.3 | 1.96
mt20ahp010j |  | m | Albardilla prefabricada de formigón de cor branca, para cubrición de muros, en pezas de 50x20x5 cm, con goterón e ancoraxe metálico de aceiro inoxidable. |  |  | 1.05 |  | 9.91 | 10.41
mt09mor010c |  | m³ | Morteiro de cemento CEM II/B-P 32,5 N tipo M-5, confecionado na obra con 250 kg/m³ de cemento e unha proporción en volume 1/6. |  |  | 0.1 |  | 115.3 | 11.53
mo019 |  | h | Oficial 1ª construcción en trabajos de albañilería. |  |  | 2.297 |  | 15.28 | 35.1
mo073 |  | h | Axudante construcción en trabajos de albañilería. |  |  | 1.149 |  | 14.65 | 16.83
|  | % | Medios auxiliares |  |  | 2 |  | 81.97 | 1.64
|  | % | Costes indirectos |  |  | 3 |  | 83.61 | 2.51
Custo de mantemento decenal: 3,44€ nos primeiros 10 anos. | [7 empty] | Total: | 86.12
Referencia norma UNE e Título da norma trasposición de norma armonizada |  |  |  |  | Aplicabilidade (1) |  | Obrigatoriedade (2) |  |  | Sistema (3)
UNE-EN 771-1:2003 |  |  |  |  | 142005 |  | 142006 |  |  | 2+/4
Especificaciones de piezas para fábrica de albañilería. Parte 1: Piezas de arcilla cocida
UNE-EN 771-1/A1:2005
(1) Data de aplicabilidade da norma armonizada e inicio do período de coexistencia
(2) Data final do período de coexistencia / entrada en vigor marcado CE
(3) Sistema de avaliación da conformidade