## Folla 1
FDB010 | m |  | Balaustrada.
Balaustrada recta formada por balaústres prefabricados de formigón de sección circular de 70 cm de altura e 15 cm de diámetro, pasamáns de 17x7x100 cm.
Descomposto |  | Ud | Descomposición | Rend. | p.s. | Prezo partida
mt20bhp010c |  | Ude | Balaustre circular prefabricado de formigón blanco, de 70 cm de altura e diámetro 15 cm. | 4 | 6.44 | 25.76
mt20bhp030a |  | m | Pasamans prefabricado de formigón blanco dunha peza, para balaustrada, 17x7x100 cm. | 1 | 6.36 | 6.36
mt09mor030b |  | m³ | Morteiro bastardo de cal e cemento branco BL-II/A-L 42,5 R, tipo M-5, confecionado na obra con 250 kg/m³ de cemento e unha proporción en volume 1:1:7. | 0.08 | 162.1 | 12.97
mo018 |  | h | Oficial 1ª construcción. | 0.976 | 15.28 | 14.91
mo104 |  | h | Peón ordinario construcción. | 0.976 | 13.97 | 13.63
|  | % | Medios auxiliares | 2 | 73.63 | 1.47
|  | % | Costes indirectos | 3 | 75.1 | 2.25
Custo de mantemento decenal: 13,15€ nos primeiros 10 anos. |  |  |  |  | Total: | 77.35