## Folla 1
FDD010 |  |  | m | Varanda de fachada, de aceiro.
Varanda recta de fachada de 100 cm de altura formada por: bastidor composto de barandal superior e inferior de tubo cadrado de perfil oco de aceiro laminado en frío de 20x20x1,5 mm e montantes de tubo cadrado de perfil oco de aceiro laminado en frío de 20x20x1,5 mm cunha separación de 100 cm entre eles; entrepano para recheo dos ocos do bastidor composto de barrotes verticais de tubo cadrado de perfil oco de aceiro laminado en frío de 20x20x1,5 mm cunha separación de 10 cm e pasamáns de tubo cadrado de perfil oco de aceiro laminado en frío de 20x20x1,5 mm, fijada mediante atornillado en obra de fábrica.
Descomposto | Ud | Descomposición |  |  | Rend. | p.s. | Prezo partida
mt26aab010aa | m | Tubo cadrado de perfil oco de aceiro laminado en frío de 20x20x1,5 mm. |  |  | 2.1 | 0.82 | 1.72
mt26aab010aa | m | Tubo cadrado de perfil oco de aceiro laminado en frío de 20x20x1,5 mm. |  |  | 2.1 | 0.82 | 1.72
mt26aab010aa | m | Tubo cadrado de perfil oco de aceiro laminado en frío de 20x20x1,5 mm. |  |  | 9 | 0.82 | 7.38
mt26aab010aa | m | Tubo cadrado de perfil oco de aceiro laminado en frío de 20x20x1,5 mm. |  |  | 1.05 | 0.82 | 0.86
mt26aaa031 | Ude | Repercusión, por m de barandilla, de elementos de fixación sobre obra de fábrica: tacos e parafusos de aceiro. |  |  | 1 | 2.04 | 2.04
mt27pfi050 | kg | Imprimación SHOP-PRIMER a base de resinas pigmentadas con óxido de ferro vermello, cromato de zinc e fosfato de zinc. |  |  | 0.16 | 9.95 | 1.59
mq08sol020 | h | Equipo e elementos auxiliares para soldaxe eléctrica. |  |  | 0.141 | 3.1 | 0.44
mo016 | h | Oficial 1ª cerraxeiro. |  |  | 1.582 | 15.52 | 24.55
mo054 | h | Axudante cerraxeiro. |  |  | 1.582 | 14.7 | 23.26
| % | Medios auxiliares |  |  | 2 | 63.56 | 1.27
| % | Costes indirectos |  |  | 3 | 64.83 | 1.94
Custo de mantemento decenal: 12,02€ nos primeiros 10 anos. | [5 empty] | Total: | 66.77