## Folla 1
FDD020 |  |  | m | Varanda de fachada, de aluminio.
Varanda recta de fachada de 100 cm de altura de aluminio anodizado cor natural, formada por: bastidor composto de barandal superior e inferior de perfil cadrado de 40x40 mm e montantes de perfil cadrado de 40x40 mm cunha separación de 100 cm entre eles; entrepano para recheo dos ocos do bastidor composto de barrotes verticais de aluminio perfil rectangular de 30x15 mm e pasamáns de perfil curvo de 70 mm, fijada mediante atornillado en obra de fábrica.
Descomposto | Ud | Descomposición |  |  | Rend. | p.s. | Prezo partida
mt25dba030a | m | Pilastra cadrada de 40x40 mm, de aluminio anodizado de 15 micras, cor natural, para barandilla de fachada. |  |  | 2.1 | 4.71 | 9.89
mt25dba040a | m | Barandal cadrado de 40x40 mm, de aluminio anodizado de 15 micras, cor natural, para barandilla de fachada. |  |  | 2.1 | 6.96 | 14.62
mt25dba020a | m | Barrote vertical rectangular de 30x15 mm, de aluminio anodizado de 15 micras, cor natural, para barandilla de fachada. |  |  | 9 | 3.48 | 31.32
mt25dba010a | m | Pasamáns curvo de 70 mm, de aluminio anodizado de 15 micras, cor natural, para barandilla de fachada, incluso parafusos de fixación. |  |  | 1.05 | 6.96 | 7.31
mt26aaa031 | Ude | Repercusión, por m de barandilla, de elementos de fixación sobre obra de fábrica: tacos e parafusos de aceiro. |  |  | 1 | 2.04 | 2.04
mo016 | h | Oficial 1ª cerraxeiro. |  |  | 2.086 | 15.52 | 32.37
mo054 | h | Axudante cerraxeiro. |  |  | 2.086 | 14.7 | 30.66
| % | Medios auxiliares |  |  | 2 | 128.21 | 2.56
| % | Costes indirectos |  |  | 3 | 130.77 | 3.92
Custo de mantemento decenal: 29,63€ nos primeiros 10 anos. | [5 empty] | Total: | 134.69