## Folla 1
FDP020 | Ude |  | Persiana de formigón.
Persiana de lamas fixas prefabricada de formigón de 20x40 cm.
Descomposto |  | Ud |  | Descomposición | Rend. | p.s. | Prezo partida
mt09mor010c |  | m³ |  | Morteiro de cemento CEM II/B-P 32,5 N tipo M-5, confecionado na obra con 250 kg/m³ de cemento e unha proporción en volume 1/6. | 0.1 | 115.3 | 11.53
mt20thp010a |  | Ude |  | Persiana de lamas fixas prefabricadas de formigón, 20x40 cm, color gris. | 1 | 7.25 | 7.25
mo018 |  | h |  | Oficial 1ª construcción. | 0.241 | 15.28 | 3.68
mo104 |  | h |  | Peón ordinario construcción. | 0.241 | 13.97 | 3.37
|  | % |  | Medios auxiliares | 2 | 25.83 | 0.52
|  | % |  | Costes indirectos | 3 | 26.35 | 0.79
Custo de mantemento decenal: 3,80€ nos primeiros 10 anos. | [5 empty] | Total: | 27.14