## Folla 1
FDZ010 | m² |  |  | Celosía de lamas.
Celosía fixa con suxeicións de aluminio e lamas orientables de aluminio, de 120 mm de ancho, acabado lacado "CORTIZO", montada mediante atornillado en obra de fábrica.
Descomposto |  | Ud | Descomposición |  | Rend. | p.s. | Prezo partida
mt26aaa030 |  | Ude | Repercusión, por m² de reixa, de elementos de fixación sobre obra de fábrica: tacos e parafusos de aceiro. |  | 1 | 2.04 | 2.04
mt25dcl010Qa |  | m² | Celosía fixa, "CORTIZO", formada por unha estrutura portante de montantes de aluminio sobre a que se fixan, mediante ancoraxes especiais, lamas orientables de aluminio, de 120 mm de ancho, acabado lacado. |  | 1 | 274.78 | 274.78
mo016 |  | h | Oficial 1ª cerraxeiro. |  | 0.976 | 15.52 | 15.15
mo054 |  | h | Axudante cerraxeiro. |  | 0.976 | 14.7 | 14.35
|  | % | Medios auxiliares |  | 2 | 306.32 | 6.13
|  | % | Costes indirectos |  | 3 | 312.45 | 9.37
Custo de mantemento decenal: 80,46€ nos primeiros 10 anos. | [5 empty] | Total: | 321.82