## Folla 1
FDZ020 | m² |  | Celosía de fábrica.
Cerramento de fábrica de bloque prefabricado de formigón branco de celosía decorativa, de 25x25x8 cm, con remate ou pasamáns, de 10 cm de ancho.
Descomposto |  | Ud |  | Descomposición | Rend. | p.s. | Prezo partida
mt09mor030b |  | m³ |  | Morteiro bastardo de cal e cemento branco BL-II/A-L 42,5 R, tipo M-5, confecionado na obra con 250 kg/m³ de cemento e unha proporción en volume 1:1:7. | 0.008 | 162.1 | 1.3
mt20ceh010b |  | Ude |  | Bloque prefabricado de formigón branco de celosía decorativa, de 25x25x8 cm. | 18 | 0.9 | 16.2
mt20ceh011b |  | m |  | Remate ou pasamáns, de 10 cm de ancho, para cerramento de bloque prefabricado de formigón branco de celosía decorativa. | 0.02 | 4.51 | 0.09
mo018 |  | h |  | Oficial 1ª construcción. | 0.665 | 15.28 | 10.16
mo104 |  | h |  | Peón ordinario construcción. | 0.665 | 13.97 | 9.29
|  | % |  | Medios auxiliares | 2 | 37.04 | 0.74
|  | % |  | Costes indirectos | 3 | 37.78 | 1.13
Custo de mantemento decenal: 8,17€ nos primeiros 10 anos. | [5 empty] | Total: | 38.91