## Folla 1
FLG010 |  |  | m² | Fachada lixeira de panel simple nervado de GRC.
Cerramento de fachada formado por panel simple nervado, de GRC, de 10 cm de espesor, 3 m de anchura máxima e 6 m² de superficie máxima, acabado liso de cor branca, composto por cemento, area de sílice de granulometría seleccionada e fibra de vidro.
Descomposto | Ud | Descomposición |  |  | Rend. | p.s. | Prezo partida
mt12pgg010a | m² | Panel simple nervado, de GRC, de 10 cm de espesor, 3 m de anchura máxima e 6 m² de superficie máxima, acabado liso de cor branca, composto por cemento, area de sílice de granulometría seleccionada e fibra de vidro. |  |  | 1 | 102 | 102
mt12pgg100 | Ude | Repercusión, por m² de fachada de panel de GRC, de pezas especiais e elementos metálicos para conexión entre paneis e entre paneis e elementos estructurais, limpeza e imprimación da xunta, e selado de xuntas no lado exterior con silicona neutra sobre cordón de espuma de polietileno expandido de cela pechada. |  |  | 1 | 3 | 3
mq07gte010c | h | Guindastre autopropulsado de brazo telescópico cunha capacidade de elevación de 30 t e 27 m de altura máxima de traballo. |  |  | 0.042 | 67 | 2.81
mo045 | h | Oficial 1ª montador de paneles prefabricados de hormigón. |  |  | 0.236 | 15.28 | 3.61
mo088 | h | Axudante montador de paneles prefabricados de hormigón. |  |  | 0.236 | 14.65 | 3.46
| % | Medios auxiliares |  |  | 2 | 114.88 | 2.3
| % | Costes indirectos |  |  | 3 | 117.18 | 3.52
Custo de mantemento decenal: 8,45€ nos primeiros 10 anos. | [5 empty] | Total: | 120.7