## Folla 1
FLG011 |  |  | m² | Fachada lixeira de panel simple nervado de GRC fotocatalítico.
Cerramento de fachada formado por panel simple nervado, de GRC, tipo lámina rixidizada, de 10 cm de espesor, 3 m de anchura máxima e 6 m² de superficie máxima, acabado liso de cor branca, composto por cemento fotocatalítico descontaminante TX ARIA "FYM ITALCEMENTI GROUP", area de sílice de granulometría seleccionada e fibra de vidro.
Descomposto | Ud | Descomposición |  |  | Rend. | p.s. | Prezo partida
mt12pgi010a | m² | Panel simple nervado, de GRC, tipo lámina rixidizada, de 10 cm de espesor, 3 m de anchura máxima e 6 m² de superficie máxima, acabado liso de cor branca, composto por unha mistura homoxénea de cemento fotocatalítico descontaminante TX ARIA "FYM ITALCEMENTI GROUP", area silícea seleccionada de 0,1 mm de tamaño máximo, en relación 1/1, auga e fibra de vidro dispersa na masa, resistente ós álcalis (ARC), cun contido mínimo de zirconio do 15%, misturada homoxéneamente mediante proxección co morteiro nunha proporción do 5% do total do peso da mistura. Peso de 30 a 45 kg/m². |  |  | 1 | 114 | 114
mt12pgg100 | Ude | Repercusión, por m² de fachada de panel de GRC, de pezas especiais e elementos metálicos para conexión entre paneis e entre paneis e elementos estructurais, limpeza e imprimación da xunta, e selado de xuntas no lado exterior con silicona neutra sobre cordón de espuma de polietileno expandido de cela pechada. |  |  | 1 | 3 | 3
mq07gte010c | h | Guindastre autopropulsado de brazo telescópico cunha capacidade de elevación de 30 t e 27 m de altura máxima de traballo. |  |  | 0.042 | 67 | 2.81
mo045 | h | Oficial 1ª montador de paneles prefabricados de hormigón. |  |  | 0.236 | 15.28 | 3.61
mo088 | h | Axudante montador de paneles prefabricados de hormigón. |  |  | 0.236 | 14.65 | 3.46
| % | Medios auxiliares |  |  | 2 | 126.88 | 2.54
| % | Costes indirectos |  |  | 3 | 129.42 | 3.88
Custo de mantemento decenal: 9,33€ nos primeiros 10 anos. | [5 empty] | Total: | 133.3