## Folla 1
FLG020 |  |  | m² | Fachada lixeira de panel simple de GRC, con bastidor.
Cerramento de fachada formado por panel simple de GRC con bastidor, de 12 cm de espesor, 3,3 m de anchura máxima e 20 m² de superficie máxima, acabado liso de cor branca, composto por cemento, area de sílice de granulometría seleccionada, fibra de vidro e bastidor de aceiro zincado.
Descomposto | Ud | Descomposición |  |  | Rend. | p.s. | Prezo partida
mt12pgg020a | m² | Panel simple de GRC con bastidor, de 12 cm de espesor, 3,3 m de anchura máxima e 20 m² de superficie máxima, acabado liso de cor branca, composto por cemento, area de sílice de granulometría seleccionada, fibra de vidro e bastidor de aceiro zincado. |  |  | 1 | 113 | 113
mt12pgg100 | Ude | Repercusión, por m² de fachada de panel de GRC, de pezas especiais e elementos metálicos para conexión entre paneis e entre paneis e elementos estructurais, limpeza e imprimación da xunta, e selado de xuntas no lado exterior con silicona neutra sobre cordón de espuma de polietileno expandido de cela pechada. |  |  | 1 | 3 | 3
mq07gte010c | h | Guindastre autopropulsado de brazo telescópico cunha capacidade de elevación de 30 t e 27 m de altura máxima de traballo. |  |  | 0.042 | 67 | 2.81
mo045 | h | Oficial 1ª montador de paneles prefabricados de hormigón. |  |  | 0.283 | 15.28 | 4.32
mo088 | h | Axudante montador de paneles prefabricados de hormigón. |  |  | 0.283 | 14.65 | 4.15
| % | Medios auxiliares |  |  | 2 | 127.28 | 2.55
| % | Costes indirectos |  |  | 3 | 129.83 | 3.89
Custo de mantemento decenal: 9,36€ nos primeiros 10 anos. | [5 empty] | Total: | 133.72