## Folla 1
FLM010 |  |  | m² | Fachada de panel sándwich, illante, de aceiro.
Cerramento de fachada formado por panel sandwich illante para fachadas, de 35 mm de espesor e 1100 mm de ancho, formado por dous paramentos de chapa lisa de aceiro galvanizado, de espesor exterior 0,5 mm e espesor interior 0,5 mm e alma illante de poliuretano de densidade media 40 kg/m³, con sistema de fixación oculto.
Descomposto | Ud | Descomposición |  |  | Rend. | p.s. | Prezo partida
mt12ppl100aaa | m² | Panel sandwich illante para fachadas, de 35 mm de espesor e 1100 mm de ancho, formado por dous paramentos de chapa lisa de aceiro galvanizado, de espesor exterior 0,5 mm e espesor interior 0,5 mm e alma illante de poliuretano de densidade media 40 kg/m³, con xunta deseñada para fixación con parafusos ocultos, remates e accesorios. |  |  | 1 | 25.28 | 25.28
mt13ccg030e | Ude | Parafuso autorroscante de 6,5x130 mm de aceiro inoxidable, con arandela. |  |  | 8 | 0.8 | 6.4
mt13ccg040 | m | Xunta de estanqueidade para chapas de aceiro. |  |  | 2 | 0.9 | 1.8
mq08sol020 | h | Equipo e elementos auxiliares para soldaxe eléctrica. |  |  | 1.412 | 3.1 | 4.38
mo046 | h | Oficial 1ª montador de cerramientos industriales. |  |  | 0.277 | 15.28 | 4.23
mo089 | h | Axudante montador de cerramientos industriales. |  |  | 0.277 | 14.65 | 4.06
| % | Medios auxiliares |  |  | 2 | 46.15 | 0.92
| % | Costes indirectos |  |  | 3 | 47.07 | 1.41
Custo de mantemento decenal: 3,88€ nos primeiros 10 anos. | [5 empty] | Total: | 48.48