## Folla 1
FMC010 |  |  | m² | Muro cortina de aluminio.
Muro cortina de aluminio realizado mediante o sistema de tapetas; cerramento composto de un 60% de superficie opaca (antepeitos sen acristalamento exterior, cantos de forxado e falsos teitos) e un 40% de superficie transparente (32% fixa con vidro sen temperar polo exterior e 8% de fiestras con dobre acristalamento).
Descomposto | Ud | Descomposición |  |  | Rend. | p.s. | Prezo partida
mt25mco010a | m² | Estrutura muro cortina, sistema de tapetas parafuseadas e remate exterior embelecedor de tapaxuntas clipado. |  |  | 1 | 128.4 | 128.4
mt25mco020 | m² | Panel de chapa de aluminio, formado por dúas láminas de aluminio de 1,5 mm de espesor, lacadas a unha cara e alma de material illante de 30 mm de espesor. |  |  | 0.6 | 110.98 | 66.59
mt25mco030a | m² | Dobre acristalamento sobre muro cortina, lúa sen templar polo exterior. |  |  | 0.32 | 92.21 | 29.51
mt25mco040a | m² | Fiestra de apertura sobre muro cortina, sistema de tapetas parafuseadas e remate exterior embelecedor de tapaxuntas clipado. |  |  | 0.08 | 188.27 | 15.06
mt25mco050 | m² | Repercusión de remates e ancoraxes varios. |  |  | 1 | 20 | 20
mo016 | h | Oficial 1ª cerraxeiro. |  |  | 0.606 | 15.52 | 9.41
mo054 | h | Axudante cerraxeiro. |  |  | 0.606 | 14.7 | 8.91
mo044 | h | Oficial 1ª montador de muro cortina. |  |  | 1.767 | 15.28 | 27
mo087 | h | Axudante montador de muro cortina. |  |  | 2.524 | 14.65 | 36.98
| % | Medios auxiliares |  |  | 2 | 341.86 | 6.84
| % | Costes indirectos |  |  | 3 | 348.7 | 10.46
Custo de mantemento decenal: 64,65€ nos primeiros 10 anos. | [5 empty] | Total: | 359.16