## Folla 1
FPH010 |  |  | m² | Fachada pesada de panel arquitectónico monocapa de formigón armado.
Cerramento de fachada formado por panel arquitectónico monocapa de formigón armado, de 10 cm de espesor, 3,3 m de anchura máxima, 20 m² de superficie máxima, resistencia á compresión > 25.000 kN/m² e resistencia á flexotracción > 4.000 kN/m², composto por cemento, áridos de granulometría seleccionada, malla electrosoldada e barras de reforzo de aceiro.
Descomposto | Ud | Descomposición |  |  | Rend. | p.s. | Prezo partida
mt12phg010a | m² | Panel arquitectónico monocapa de formigón armado, de 10 cm de espesor, 3,3 m de anchura máxima, 20 m² de superficie máxima, resistencia á compresión > 25.000 kN/m² e resistencia á flexotracción > 4.000 kN/m², composto por cemento, áridos de granulometría seleccionada, malla electrosoldada e barras de reforzo de aceiro. |  |  | 1 | 82 | 82
mt12phg100 | Ude | Repercusión, por m² de fachada de panel arquitectónico de formigón armado, de pezas especiais e elementos metálicos para conexión entre paneis e entre paneis e elementos estructurais, limpeza e imprimación da xunta, e selado de xuntas no lado exterior con silicona neutra sobre cordón de espuma de polietileno expandido de cela pechada. |  |  | 1 | 3 | 3
mq07gte010c | h | Guindastre autopropulsado de brazo telescópico cunha capacidade de elevación de 30 t e 27 m de altura máxima de traballo. |  |  | 0.112 | 67 | 7.5
mo045 | h | Oficial 1ª montador de paneles prefabricados de hormigón. |  |  | 0.315 | 15.28 | 4.81
mo088 | h | Axudante montador de paneles prefabricados de hormigón. |  |  | 0.315 | 14.65 | 4.61
| % | Medios auxiliares |  |  | 2 | 101.92 | 2.04
| % | Costes indirectos |  |  | 3 | 103.96 | 3.12
Custo de mantemento decenal: 7,50€ nos primeiros 10 anos. | [5 empty] | Total: | 107.08