## Folla 1
FRD010 | m |  | Dintel prefabricado.
Dintel de pedra artificial, de 25x5 cm.
Descomposto |  | Ud |  | Descomposición |  | Rend. |  | p.s. | Prezo partida
mt09moe010b |  | m³ |  | Morteiro de cemento CEM II/B-P 32,5 N, hidrófugo, tipo M-10, confecionado na obra con 380 kg/m³ de cemento e unha proporción en volume 1/4. |  | 0.006 |  | 143.1 | 0.86
mt20dpa010g |  | m |  | Dintel de pedra artificial, de 25x5 cm, con goterón, ancoraxe metálico de aceiro inoxidable e superficie lavada ó ácido. Segundo UNE-EN 771-5. |  | 1.05 |  | 37.24 | 39.1
mt09mcr235 |  | kg |  | Morteiro de xuntas para prefabricados de formigón e pedra artificial, composto de cemento, áridos, pigmentos e aditivos especiais. |  | 0.019 |  | 2.47 | 0.05
mt28pcs010 |  | l |  | Tratamento superficial hidrofugante, de superficie invisible. |  | 0.1 |  | 8.82 | 0.88
mo018 |  | h |  | Oficial 1ª construcción. |  | 0.291 |  | 15.28 | 4.45
mo104 |  | h |  | Peón ordinario construcción. |  | 0.291 |  | 13.97 | 4.07
|  | % |  | Medios auxiliares |  | 2 |  | 49.41 | 0.99
|  | % |  | Costes indirectos |  | 3 |  | 50.4 | 1.51
Custo de mantemento decenal: 2,60€ nos primeiros 10 anos. | [7 empty] | Total: | 51.91
Referencia norma UNE e Título da norma trasposición de norma armonizada |  |  |  |  | Aplicabilidade (1) |  | Obrigatoriedade (2) |  |  | Sistema (3)
UNE-EN 771-5:2005 |  |  |  |  | 142005 |  | 142006 |  |  | 2+/4
Especificaciones de piezas para fábrica de albañilería. Parte 5: Piezas de piedra artificial.
UNE-EN 771-5:2005/A1:2005
(1) Data de aplicabilidade da norma armonizada e inicio do período de coexistencia
(2) Data final do período de coexistencia / entrada en vigor marcado CE
(3) Sistema de avaliación da conformidade