## Folla 1
FRD010 | m |  | Dintel prefabricado.
Dintel de formigón polímero, de 13x5 cm.
Descomposto |  | Ud |  | Descomposición | Rend. | p.s. | Prezo partida
mt09moe010c |  | m³ |  | Morteiro de cemento CEM II/B-P 32,5 N, hidrófugo, tipo M-15, confecionado na obra con 450 kg/m³ de cemento e unha proporción en volume 1/3. | 0.003 | 158.5 | 0.48
mt20dho010b |  | m |  | Dintel de formigón polímero, de 13x5 cm, con goterón e ancoraxe metálico de aceiro galvanizado. | 1.05 | 26.19 | 27.5
mo018 |  | h |  | Oficial 1ª construcción. | 0.265 | 15.28 | 4.05
mo104 |  | h |  | Peón ordinario construcción. | 0.265 | 13.97 | 3.7
|  | % |  | Medios auxiliares | 2 | 35.73 | 0.71
|  | % |  | Costes indirectos | 3 | 36.44 | 1.09
Custo de mantemento decenal: 1,88€ nos primeiros 10 anos. | [5 empty] | Total: | 37.53