## Folla 1
FRD020 | m | Dintel de perfil laminado simple.
Dintel de perfil de aceiro S275JR, laminado en quente, formado por peza simple da serie L 80x8, con capa de imprimación anticorrosiva.
Descomposto |  | Ud | Descomposición |  | Rend. |  | p.s. | Prezo partida
mt07ala140aua |  | m | Perfil de aceiro UNE-EN 10025 S275JR, serie L 80x8, laminado en quente, para aplicacións estructurais. Elaborado en taller e colocado en obra. |  | 1 |  | 10.38 | 10.38
mt07ala011b |  | kg | Pletina de aceiro laminado UNE-EN 10025 S275JR, en perfil plano laminado en quente, para aplicacións estructurais. |  | 0.4 |  | 1.68 | 0.67
mt27pfi010 |  | l | Imprimación de secado rápido, formulada con resinas alquídicas modificadas e fosfato de zinc. |  | 0.096 |  | 4.8 | 0.46
mo018 |  | h | Oficial 1ª construcción. |  | 0.183 |  | 15.28 | 2.8
mo104 |  | h | Peón ordinario construcción. |  | 0.183 |  | 13.97 | 2.56
|  | % | Medios auxiliares |  | 2 |  | 16.87 | 0.34
|  | % | Costes indirectos |  | 3 |  | 17.21 | 0.52
Custo de mantemento decenal: 0,89€ nos primeiros 10 anos. | [6 empty] | Total: | 17.73
Referencia norma UNE e Título da norma trasposición de norma armonizada |  |  |  | Aplicabilidade (1) |  | Obrigatoriedade (2) |  |  | Sistema (3)
UNE-EN 10025-1:2006 |  |  |  | 192005 |  | 192006 |  |  | 2+
Productos laminados en caliente, de acero no aleado, para construcciones metálicas de uso general. Parte 1: Condiciones generales de suministro.
(1) Data de aplicabilidade da norma armonizada e inicio do período de coexistencia
(2) Data final do período de coexistencia / entrada en vigor marcado CE
(3) Sistema de avaliación da conformidade