## Folla 1
FRF010 | m |  | Frente de forxado.
Fronte de forxado revestido con pezas rectas de formigón polímero de superficie puída na cara vista, de cor gris, de 21x3,5 cm.
Descomposto |  | Ud |  | Descomposición | Rend. | p.s. | Prezo partida
mt09moe010c |  | m³ |  | Morteiro de cemento CEM II/B-P 32,5 N, hidrófugo, tipo M-15, confecionado na obra con 450 kg/m³ de cemento e unha proporción en volume 1/3. | 0.002 | 158.5 | 0.32
mt20wwa040 |  | kg |  | Adhesivo cementoso flexible e de gran adherencia. | 1.283 | 0.5 | 0.64
mt20zhp020a |  | m |  | Pezas rectas de formigón polímero de superficie puída na cara vista, de cor gris, de 21x3,5 cm, con rugosidades e ancoraxes metálicos de aceiro inoxidable na cara oculta para incrementar a adherencia. | 1.05 | 15.44 | 16.21
mt20wwa025 |  | m |  | Perfil de espuma de polietileno, de 6 mm de diámetro, para recheo de xuntas. | 0.21 | 0.39 | 0.08
mt20wwa035 |  | Ude |  | Bote de imprimación para masillas (250 cm³). | 0.13 | 5.35 | 0.7
mt20wwa030 |  | Ude |  | Bote de masilla de poliuretano impermeable (310 cm³). | 0.261 | 5.25 | 1.37
mo018 |  | h |  | Oficial 1ª construcción. | 0.201 | 15.28 | 3.07
mo104 |  | h |  | Peón ordinario construcción. | 0.201 | 13.97 | 2.81
|  | % |  | Medios auxiliares | 2 | 25.2 | 0.5
|  | % |  | Costes indirectos | 3 | 25.7 | 0.77
Custo de mantemento decenal: 1,32€ nos primeiros 10 anos. | [5 empty] | Total: | 26.47