## Folla 1
FRJ010 | m | Xamba.
Xamba de formigón polímero de superficie puída, de cor gris, de 50x2 cm.
Descomposto |  | Ud | Descomposición | Rend. | p.s. | Prezo partida
mt09moe010c |  | m³ | Morteiro de cemento CEM II/B-P 32,5 N, hidrófugo, tipo M-15, confecionado na obra con 450 kg/m³ de cemento e unha proporción en volume 1/3. | 0.005 | 158.5 | 0.79
mt20wwa040 |  | kg | Adhesivo cementoso flexible e de gran adherencia. | 3 | 0.5 | 1.5
mt20rhl020i |  | m | Xamba de formigón polímero de superficie puída, de cor gris, de 50x2 cm, con ancoraxe metálico de aceiro inoxidable. | 1.05 | 40.57 | 42.6
mt20wwa025 |  | m | Perfil de espuma de polietileno, de 6 mm de diámetro, para recheo de xuntas. | 0.5 | 0.39 | 0.2
mt20wwa035 |  | Ude | Bote de imprimación para masillas (250 cm³). | 0.051 | 5.35 | 0.27
mt20wwa030 |  | Ude | Bote de masilla de poliuretano impermeable (310 cm³). | 0.101 | 5.25 | 0.53
mo018 |  | h | Oficial 1ª construcción. | 0.379 | 15.28 | 5.79
mo104 |  | h | Peón ordinario construcción. | 0.379 | 13.97 | 5.29
|  | % | Medios auxiliares | 2 | 56.97 | 1.14
|  | % | Costes indirectos | 3 | 58.11 | 1.74
Custo de mantemento decenal: 5,39€ nos primeiros 10 anos. |  |  |  |  | Total: | 59.85