## Folla 1
FRM010 | m | Cornixa de fachada.
Cornixa de fachada realizada mediante pezas prefabricadas de formigón, de cor gris de 20x30x17 cm.
Descomposto |  | Ud | Descomposición | Rend. | p.s. | Prezo partida
mt09moe010b |  | m³ | Morteiro de cemento CEM II/B-P 32,5 N, hidrófugo, tipo M-10, confecionado na obra con 380 kg/m³ de cemento e unha proporción en volume 1/4. | 0.018 | 143.1 | 2.58
mt20mhp020a |  | m | Cornixa de fachada mediante pezas prefabricadas de formigón, cor gris, de 20x30x17 cm. | 1.05 | 26.92 | 28.27
mt09mcr235 |  | kg | Morteiro de xuntas para prefabricados de formigón e pedra artificial, composto de cemento, áridos, pigmentos e aditivos especiais. | 0.282 | 2.47 | 0.7
mt10haf010nea |  | m³ | Formigón HA-25/B/20/IIa, fabricado en central. | 0.04 | 74.27 | 2.97
mt07aco010c |  | kg | Aceiro en barras corrugadas, UNE-EN 10080 B 500 S, elaborado en taller e colocado en obra, diámetros varios. | 1.776 | 1 | 1.78
mt28pcs010 |  | l | Tratamento superficial hidrofugante, de superficie invisible. | 0.18 | 8.82 | 1.59
mo018 |  | h | Oficial 1ª construcción. | 0.253 | 15.28 | 3.87
mo104 |  | h | Peón ordinario construcción. | 0.253 | 13.97 | 3.53
|  | % | Medios auxiliares | 2 | 45.29 | 0.91
|  | % | Costes indirectos | 3 | 46.2 | 1.39
Custo de mantemento decenal: 4,76€ nos primeiros 10 anos. |  |  |  |  | Total: | 47.59