## Folla 1
FRP010 | Ude |  | Cubrealicerce.
Cubrealicerce de formigón polímero de superficie puída, de cor branca, de 35x35 cm.
Descomposto |  | Ud |  | Descomposición | Rend. | p.s. | Prezo partida
mt09moe010c |  | m³ |  | Morteiro de cemento CEM II/B-P 32,5 N, hidrófugo, tipo M-15, confecionado na obra con 450 kg/m³ de cemento e unha proporción en volume 1/3. | 0.003 | 158.5 | 0.48
mt20wwa040 |  | kg |  | Adhesivo cementoso flexible e de gran adherencia. | 0.645 | 0.5 | 0.32
mt20aho030f |  | Ude |  | Cubrealicerce de formigón polímero de superficie puída, de cor branca, de 35x35 cm, con ancoraxe metálico de aceiro inoxidable. | 1 | 33.71 | 33.71
mo018 |  | h |  | Oficial 1ª construcción. | 0.221 | 15.28 | 3.38
mo104 |  | h |  | Peón ordinario construcción. | 0.221 | 13.97 | 3.09
|  | % |  | Medios auxiliares | 2 | 40.98 | 0.82
|  | % |  | Costes indirectos | 3 | 41.8 | 1.25
Custo de mantemento decenal: 3,87€ nos primeiros 10 anos. | [5 empty] | Total: | 43.05