## Folla 1
FVC010 | m² | Acristalamento con cámara.
Dobre acristalamento estándar, 4/6/6, con calzos e selado continuo.
Descomposto |  |  | Ud | Descomposición | Rend. | p.s. | Prezo partida
mt21veg011aaaaac |  |  | m² | Dobre acristalamento estándar, conxunto formado por vidro exterior Float incoloro de 4 mm, cámara de aire deshidratada con perfil separador de aluminio e doble selado perimetral, de 6 mm, e vidro interior Float incoloro de 6 mm de espesor. | 1.006 | 20.03 | 20.15
mt21vva015 |  |  | Ude | Cartucho de silicona sintética incolora de 310 ml (rendemento aproximado de 12 m por cartucho). | 0.58 | 2.42 | 1.4
mt21vva021 |  |  | Ude | Material auxiliar para a colocación de vidros. | 1 | 1.26 | 1.26
mo050 |  |  | h | Oficial 1ª cristaleiro. | 0.421 | 15.17 | 6.39
mo101 |  |  | h | Axudante cristaleiro. | 0.421 | 14.85 | 6.25
|  |  | % | Medios auxiliares | 2 | 35.45 | 0.71
|  |  | % | Costes indirectos | 3 | 36.16 | 1.08
Custo de mantemento decenal: 7,82€ nos primeiros 10 anos. | [5 empty] | Total: | 37.24