## Folla 1
FVP010 | m² |  | Cristal de vidro simple.
Vidro incolora, espesor 6 mm.
Descomposto |  | Ud |  | Descomposición | Rend. | p.s. | Prezo partida
mt21vpi010c |  | m² |  | Lúa pulida incolora, 6 mm. Segundo UNE-EN 410 e UNE-EN 673. | 1.006 | 18.97 | 19.08
mt21vva010 |  | m |  | Sellado de juntas mediante la aplicación con pistola de silicona sintética incolora. | 3.5 | 0.85 | 2.98
mt21vva021 |  | Ude |  | Material auxiliar para a colocación de vidros. | 1 | 1.26 | 1.26
mo050 |  | h |  | Oficial 1ª cristaleiro. | 0.276 | 15.17 | 4.19
mo101 |  | h |  | Axudante cristaleiro. | 0.276 | 14.85 | 4.1
|  | % |  | Medios auxiliares | 2 | 31.61 | 0.63
|  | % |  | Costes indirectos | 3 | 32.24 | 0.97
Custo de mantemento decenal: 8,30€ nos primeiros 10 anos. | [5 empty] | Total: | 33.21