## Folla 1
FVS010 | m² |  | Vidro laminar de seguridade.
Vidro laminar de seguridade 3+3 mm, butiral de polivinilo incoloro.
Descomposto |  | Ud |  | Descomposición |  | Rend. |  | p.s. | Prezo partida
mt21ves010a |  | m² |  | Vidro laminar de seguridade composto por dúas lúas de 3 mm de espesor unidas mediante unha lámina de butiral de polivinilo incoloro, segundo UNE-EN ISO 12543-2 e UNE-EN 14449. |  | 1.006 |  | 22.17 | 22.3
mt21vva015 |  | Ude |  | Cartucho de silicona sintética incolora de 310 ml (rendemento aproximado de 12 m por cartucho). |  | 0.29 |  | 2.42 | 0.7
mt21vva021 |  | Ude |  | Material auxiliar para a colocación de vidros. |  | 1 |  | 1.26 | 1.26
mo050 |  | h |  | Oficial 1ª cristaleiro. |  | 0.414 |  | 15.17 | 6.28
mo101 |  | h |  | Axudante cristaleiro. |  | 0.414 |  | 14.85 | 6.15
|  | % |  | Medios auxiliares |  | 2 |  | 36.69 | 0.73
|  | % |  | Costes indirectos |  | 3 |  | 37.42 | 1.12
Custo de mantemento decenal: 4,24€ nos primeiros 10 anos. | [7 empty] | Total: | 38.54
Referencia norma UNE e Título da norma trasposición de norma armonizada |  |  |  |  | Aplicabilidade (1) |  | Obrigatoriedade (2) |  |  | Sistema (3)
UNE-EN 14449:2006 |  |  |  |  | 132006 |  | 132007 |  |  | 1/3/4
Vidrio para la edificación. Vidrio laminado y vidrio laminado de seguridad. Evaluación de la conformidad.
UNE-EN 14449:2006/AC:2006 |  |  |  |  | 162006 |  | 162006
(1) Data de aplicabilidade da norma armonizada e inicio do período de coexistencia
(2) Data final do período de coexistencia / entrada en vigor marcado CE
(3) Sistema de avaliación da conformidade