## Folla 1
FVT010 | m² |  | Vidro temperado.
Luna templada coloreada, cor rosa, 6 mm de espesor.
Descomposto |  | Ud |  | Descomposición | Rend. | p.s. | Prezo partida
mt21vtt020e |  | m² |  | Luna templada coloreada, cor rosa, 6 mm de espesor, incluso p/p de ferraxes de fixación. | 1.006 | 32.48 | 32.67
mt21vva015 |  | Ude |  | Cartucho de silicona sintética incolora de 310 ml (rendemento aproximado de 12 m por cartucho). | 0.29 | 2.42 | 0.7
mt21vva021 |  | Ude |  | Material auxiliar para a colocación de vidros. | 1.5 | 1.26 | 1.89
mo050 |  | h |  | Oficial 1ª cristaleiro. | 0.479 | 15.17 | 7.27
mo101 |  | h |  | Axudante cristaleiro. | 0.479 | 14.85 | 7.11
|  | % |  | Medios auxiliares | 2 | 49.64 | 0.99
|  | % |  | Costes indirectos | 3 | 50.63 | 1.52
Custo de mantemento decenal: 7,30€ nos primeiros 10 anos. | [5 empty] | Total: | 52.15