## Folla 1
FZD020 |  |  | m² | Limpeza de fachadas con láser.
Limpeza de fachada de fábrica de cachotería en mal estado de conservación, mediante desincrustación fotónica de suciedade por microrresonancia superficial usando equipo de radiación láser con panel de control para regulación da frecuencia e potencia do raio, sistema de refrixeración e manipulador láser, considerando un grao de complexidade medio.
Descomposto | Ud | Descomposición |  |  | Rend. | p.s. | Prezo partida
mq08war100 | h | Desincrustación fotónica de suciedade por microrresonancia superficial usando equipo de radiación láser con panel de control para regulación da frecuencia e potencia do raio, sistema de refrixeración e manipulador láser, aplicado en elementos de pedra natural por operario especializado. |  |  | 3.49 | 58.63 | 204.62
mo018 | h | Oficial 1ª construcción. |  |  | 2.118 | 15.28 | 32.36
| % | Medios auxiliares |  |  | 2 | 236.98 | 4.74
| % | Costes indirectos |  |  | 3 | 241.72 | 7.25
[6 empty] | Total: | 248.97