## Folla 1
IAM010 | Ude |  | Equipo completo de fío musical.
Central de fío musical mono con 2 reguladores de son analóxicos de 1 canle musical mono, 2 altofalantes de 2", 2 W e 8 Ohm, e adaptadores.
Descomposto |  | Ud |  | Descomposición | Rend. | p.s. | Prezo partida
mt40mhm010a |  | Ude |  | Central de son de 1 canal mono, con regulación manual de nivel de saída de audio. Protección electrónica da alimentación. Telecontrol, conmutador para conectar manual/automático. | 1 | 138.13 | 138.13
mt40mhm011 |  | Ude |  | Caixa de empotrar, de material termoplástico, para a central de son. | 1 | 3.99 | 3.99
mt40mhm020a |  | Ude |  | Regulador de son analóxico de 1 canle musical mono con caixa de empotrar. | 2 | 53.27 | 106.54
mt40mhm040a |  | Ude |  | Altofalante de 2", 2 W/8 Ohm, para colocación en falso teito. | 2 | 19.29 | 38.58
mt40mhm041a |  | Ude |  | Caixa de empotrar para altofalante de 2", 2 W/8 Ohm, ata garras de enganche ó teito. | 2 | 1.94 | 3.88
mt40mhm050 |  | Ude |  | Adaptador, para incorporar elementos de son. | 2 | 1.95 | 3.9
mt40mhm100 |  | m |  | Cable flexible trenzado de 3x1,5 mm². | 40 | 0.52 | 20.8
mt40mhm102 |  | m |  | Liña de alimentación de 2x0,75 mm². | 30 | 0.41 | 12.3
mt35aia010b |  | m |  | Tubo curvable de PVC, corrugado, de cor negra, de 20 mm de diámetro nominal, para canalización empotrada en obra de fábrica (paredes e teitos). Resistencia á compresión 320 N, resistencia ó impacto 1 xulio, temperatura de traballo -5°C ata 60°C, con grao de protección IP 545 segundo UNE 20324, non propagador da chama. Segundo UNE-EN 61386-1 e UNE-EN 61386-22. | 40 | 0.29 | 11.6
mt40mhm101 |  | Ude |  | Caixa de distribución universal con tapa de rexistro. | 2 | 1.17 | 2.34
mt40www020 |  | Ude |  | Material auxiliar para instalacións de fío musical. | 2 | 1.25 | 2.5
mo001 |  | h |  | Oficial 1ª electricista. | 4.117 | 15.78 | 64.97
mo093 |  | h |  | Axudante electricista. | 4.117 | 14.62 | 60.19
|  | % |  | Medios auxiliares | 2 | 469.72 | 9.39
|  | % |  | Costes indirectos | 3 | 479.11 | 14.37
Custo de mantemento decenal: 69,09€ nos primeiros 10 anos. | [5 empty] | Total: | 493.48