## Folla 1
IAV010 | Ude |  | Videoporteiro individual.
Videoporteiro convencional B/N para vivenda unifamiliar.
Descomposto |  | Ud |  | Descomposición | Rend. | p.s. | Prezo partida
mt35aia010b |  | m |  | Tubo curvable de PVC, corrugado, de cor negra, de 20 mm de diámetro nominal, para canalización empotrada en obra de fábrica (paredes e teitos). Resistencia á compresión 320 N, resistencia ó impacto 1 xulio, temperatura de traballo -5°C ata 60°C, con grao de protección IP 545 segundo UNE 20324, non propagador da chama. Segundo UNE-EN 61386-1 e UNE-EN 61386-22. | 25 | 0.29 | 7.25
mt40vpa010 |  | m |  | Mangueira de videoporteiro para kits de vídeo con instalación convencional, composta por 3 fíos de 1 mm², 8 fíos de 0,5 mm² e cable coaxial de 75 Ohm. | 25 | 2.25 | 56.25
mt40vpk111 |  | Ude |  | Kit de videoporteiro convencional, para instalación de 8 fíos + coaxial, composto por placa de rúa con pulsador de chamada e telecámara, caixa, alimentador, abreportas e monitor con base de conexión. | 1 | 921.5 | 921.5
mt40www040 |  | Ude |  | Material auxiliar para instalacións audiovisuais. | 2 | 1.2 | 2.4
mo001 |  | h |  | Oficial 1ª electricista. | 3.58 | 15.78 | 56.49
mo093 |  | h |  | Axudante electricista. | 3.58 | 14.62 | 52.34
|  | % |  | Medios auxiliares | 2 | 1096.23 | 21.92
|  | % |  | Costes indirectos | 3 | 1118.15 | 33.54
Custo de mantemento decenal: 610,40€ nos primeiros 10 anos. | [5 empty] | Total: | 1151.69