## Folla 1
IAV012 | Ude |  | Placa exterior de videoporteiro colectivo.
Placa exterior de acceso adicional de videoporteiro dixital Stadio Plus "GOLMAR" para 10 vivendas.
Descomposto |  | Ud |  | Descomposición | Rend. | p.s. | Prezo partida
mt35aia010b |  | m |  | Tubo curvable de PVC, corrugado, de cor negra, de 20 mm de diámetro nominal, para canalización empotrada en obra de fábrica (paredes e teitos). Resistencia á compresión 320 N, resistencia ó impacto 1 xulio, temperatura de traballo -5°C ata 60°C, con grao de protección IP 545 segundo UNE 20324, non propagador da chama. Segundo UNE-EN 61386-1 e UNE-EN 61386-22. | 32 | 0.29 | 9.28
mt40pea030c |  | m |  | Cable paralelo formado por conductores de cobre de 2x1,0 mm². Segundo UNE 21031. | 7 | 0.82 | 5.74
mt40pga012a |  | m |  | Cable de videoporteiro, modelo RAP-5130 "GOLMAR", formado por conductores de cobre de 2x0,25 mm² + 2x1,0 mm² e cable coaxial de 75 Ohm. | 25 | 1.8 | 45
mt40pga020b |  | Ude |  | Caixa de empotrar, modelo CE615 "GOLMAR", para módulo compacto serie Stadio Plus. | 1 | 5.2 | 5.2
mt40pga062b |  | Ude |  | Viseira, modelo 705/AL "GOLMAR", para módulo compacto serie Stadio Plus. | 1 | 32.55 | 32.55
mt40pgv070f |  | Ude |  | Módulo compacto para vídeo, serie Stadio Plus, modelo 1210/AL "GOLMAR", con 10 pulsadores de chamada en dúas columnas, e peche superior e inferior. | 1 | 149.35 | 149.35
mt40pga090c |  | Ude |  | Módulo de son, con telecámara B/N, modelo EL530 "GOLMAR". | 1 | 459.17 | 459.17
mt40pga100b |  | Ude |  | Módulo microprocesado, modelo EL500 "GOLMAR". | 1 | 130.09 | 130.09
mt40pga110a |  | Ude |  | Módulo codificador de pulsadores, modelo EL516 "GOLMAR". | 1 | 22.56 | 22.56
mt40pga050b |  | Ude |  | Abreportas eléctrico de corrente continua, modelo CV-14/DC "GOLMAR". | 1 | 18.33 | 18.33
mt40pga130c |  | Ude |  | Fonte de alimentación, modelo FA-PLUS/C "GOLMAR", para 10 monitores e/ou teléfonos con instalación dixital. | 1 | 113.35 | 113.35
mt40www040 |  | Ude |  | Material auxiliar para instalacións audiovisuais. | 3 | 1.2 | 3.6
mo001 |  | h |  | Oficial 1ª electricista. | 16.007 | 15.78 | 252.59
mo093 |  | h |  | Axudante electricista. | 16.007 | 14.62 | 234.02
|  | % |  | Medios auxiliares | 2 | 1480.83 | 29.62
|  | % |  | Costes indirectos | 3 | 1510.45 | 45.31
Custo de mantemento decenal: 824,55€ nos primeiros 10 anos. | [5 empty] | Total: | 1555.76