## Folla 1
ICA010 | Ude |  | Termo eléctrico.
Termo eléctrico, mural vertical, resistencia envainada, 75 l, 1600 W.
Descomposto |  | Ud |  | Descomposición | Rend. | p.s. | Prezo partida
mt38ten010adc |  | Ude |  | Termo eléctrico para o servizo de A.Q.S., mural vertical, resistencia envainada, capacidade 75 l, potencia 1600 W, formado por cuba de aceiro vitrificado, illamento de espuma de poliuretano, ánodo de sacrificio de magnesio, lámpada de control e termostato de regulación para A.C.S. acumulada, incluso válvula de seguridade antirretorno. | 1 | 200.79 | 200.79
mt38tew010a |  | Ude |  | Latiguiño flexible de 20 cm e 1/2" de diámetro. | 2 | 2.85 | 5.7
mt37sve010b |  | Ude |  | Válvula de esfera de latón niquelado para roscar de 1/2". | 2 | 4.13 | 8.26
mt38www011 |  | Ude |  | Material auxiliar para instalacions de A.C.S. | 1 | 1.45 | 1.45
mo006 |  | h |  | Oficial 1ª fontaneiro. | 0.872 | 15.78 | 13.76
mo098 |  | h |  | Axudante fontaneiro. | 0.872 | 14.62 | 12.75
|  | % |  | Medios auxiliares | 2 | 242.71 | 4.85
|  | % |  | Costes indirectos | 3 | 247.56 | 7.43
Custo de mantemento decenal: 193,79€ nos primeiros 10 anos. | [5 empty] | Total: | 254.99