## Folla 1
ICA020 | Ude |  | Quentador eléctrico instantáneo.
Quentador eléctrico instantáneo, mural vertical, 3,4 l/min, 6 kW.
Descomposto |  | Ud |  | Descomposición | Rend. | p.s. | Prezo partida
mt38ces010a |  | Ude |  | Quentador eléctrico instantáneo para o servizo de A.Q.S., mural vertical, caudal 3,4 l/min, potencia 6 kW. | 1 | 291 | 291
mt38tew010a |  | Ude |  | Latiguiño flexible de 20 cm e 1/2" de diámetro. | 2 | 2.85 | 5.7
mt37sve010b |  | Ude |  | Válvula de esfera de latón niquelado para roscar de 1/2". | 2 | 4.13 | 8.26
mt38www011 |  | Ude |  | Material auxiliar para instalacions de A.C.S. | 1 | 1.45 | 1.45
mo006 |  | h |  | Oficial 1ª fontaneiro. | 0.654 | 15.78 | 10.32
mo098 |  | h |  | Axudante fontaneiro. | 0.654 | 14.62 | 9.56
|  | % |  | Medios auxiliares | 2 | 326.29 | 6.53
|  | % |  | Costes indirectos | 3 | 332.82 | 9.98
Custo de mantemento decenal: 260,53€ nos primeiros 10 anos. | [5 empty] | Total: | 342.8