## Folla 1
ICF110 |  |  | Ude | Aerotermo.
Aerotermo, potencia calorífica 13,3 kW, caudal de aire nominal 1750 m³/h, nivel sonoro nominal 50 dBA, ventilador helicoidal de 2 velocidades, dimensións 555x280x390 mm, alimentación eléctrica monofásica a 230 V, peso 16 kg.
Descomposto | Ud | Descomposición |  |  | Rend. | p.s. | Prezo partida
mt42tnc100aaa | Ude | Aerotermo, potencia calorífica 13,3 kW, caudal de aire nominal 1750 m³/h, nivel sonoro nominal 50 dBA, ventilador helicoidal de 2 velocidades, dimensións 555x280x390 mm, alimentación eléctrica monofásica a 230 V, peso 16 kg, con envolvente de chapa de zinc pintada, bastidor de zinc, batería de auga de tubos de cobre e aletas continuas de aluminio e conexiones hidráulicas laterales de aceiro con purgadores de aire. |  |  | 1 | 536.25 | 536.25
mo003 | h | Oficial 1ª instalador de climatización. |  |  | 3.324 | 15.78 | 52.45
mo095 | h | Axudante instalador de climatización. |  |  | 3.324 | 14.62 | 48.6
| % | Medios auxiliares |  |  | 2 | 637.3 | 12.75
| % | Costes indirectos |  |  | 3 | 650.05 | 19.5
Custo de mantemento decenal: 187,47€ nos primeiros 10 anos. | [5 empty] | Total: | 669.55