## Folla 1
ICR001 | Ude |  | Ventilador.
Ventilador helicoidal mural con hélice de plástico reforzada con fibra de vidro e motor para alimentación monofásica.
Descomposto |  | Ud |  | Descomposición | Rend. | p.s. | Prezo partida
mt42vsp205a |  | Ude |  | Ventilador helicoidal mural con hélice de plástico reforzada con fibra de vidro, motor para alimentación monofásica a 230 V e 50 Hz de frecuencia, con protección térmica, illamento clase F, protección IP 65 e caixa de bornes ignífuga con condensador, de 2500 r.p.m., potencia absorbida 0,25 kW, caudal máximo 2160 m³/h, nivel de presión sonora 65 dBA. | 1 | 303.64 | 303.64
mt42vsp900a |  | Ude |  | Accesorios e elementos de fixación de ventilador helicoidal mural. | 1 | 22.8 | 22.8
mo009 |  | h |  | Oficial 1ª montador. | 4.395 | 15.78 | 69.35
mo075 |  | h |  | Axudante montador. | 4.395 | 14.65 | 64.39
|  | % |  | Medios auxiliares | 2 | 460.18 | 9.2
|  | % |  | Costes indirectos | 3 | 469.38 | 14.08
Custo de mantemento decenal: 459,29€ nos primeiros 10 anos. | [5 empty] | Total: | 483.46