## Folla 1
ICU018 |  |  | Ude | Pilote geotérmico.
Tubería para formación de pilote geotérmico, formada por tubo de polietileno reticulado (PE-Xa), de 25 mm de diámetro exterior e 2,3 mm de espesor, SDR11, con pies para unión en U de tubos, distanciadores para tubos, latiguillos de fijación a la armadura del pilote (no incluida en este precio), curvatubos de plástico, tapóns para os tubos, llenado de la tubería con solución anticongelante.
Descomposto | Ud | Descomposición |  |  | Rend. | p.s. | Prezo partida
mt37tpu060ba | m | Tubo de polietileno reticulado (PE-Xa), de 25 mm de diámetro exterior e 2,3 mm de espesor, SDR11, segundo UNE-EN ISO 15875-2. |  |  | 82 | 3.4 | 278.8
mt37sgu031a | Ude | Distanciador para tubos de 25 mm de diámetro. |  |  | 12 | 6.3 | 75.6
mt37sgu030a | Ude | Pie de polietileno de alta densidade (PE 100), para unión en U de tubos, electrosoldable. |  |  | 4 | 80.95 | 323.8
mt37tpu705a | Ude | Latiguillo de poliamida para fijación de la tubería. |  |  | 80 | 0.07 | 5.6
mt37sgu035b | Ude | Curvatubos de plástico, de 25 mm de diámetro. |  |  | 8 | 5.44 | 43.52
mt37sgu033b | Ude | Tapón para tubo de polietileno reticulado (PE-Xa) de 25 mm de diámetro, SDR11. |  |  | 8 | 1.62 | 12.96
mt37sge100a | l | Solución agua-etilenglicol, para relleno de circuito de instalación de geotermia. |  |  | 2.68 | 4 | 10.72
mo002 | h | Oficial 1ª calefactor. |  |  | 1.131 | 15.78 | 17.85
mo094 | h | Axudante calefactor. |  |  | 1.131 | 14.62 | 16.54
| % | Medios auxiliares |  |  | 2 | 785.39 | 15.71
| % | Costes indirectos |  |  | 3 | 801.1 | 24.03
[6 empty] | Total: | 825.13