## Folla 1
ICU040 |  |  | m | Tubería para circuito de distribución de agua.
Tubería para circuito de conexión de bomba de calor con colector, soterrada, formada por tubo de polietileno PE 100, de color negro con bandas azules, de 50 mm de diámetro exterior e 4,6 mm de espesor, SDR11, PN=16 atm, llenado de la tubería con solución anticongelante.
Descomposto | Ud | Descomposición |  |  | Rend. | p.s. | Prezo partida
mt37tpa020cec | m | Tubo de polietileno PE 100, de color negro con bandas azules, de 50 mm de diámetro exterior e 4,6 mm de espesor, SDR11, PN=16 atm, segundo UNE-EN 12201-2, co prezo incrementado o 10% en concepto de accesorios e pezas especiais. |  |  | 1 | 4.4 | 4.4
mt37sge100a | l | Solución agua-etilenglicol, para relleno de circuito de instalación de geotermia. |  |  | 0.131 | 4 | 0.52
mo002 | h | Oficial 1ª calefactor. |  |  | 0.538 | 15.78 | 8.49
mo094 | h | Axudante calefactor. |  |  | 0.538 | 14.62 | 7.87
| % | Medios auxiliares |  |  | 2 | 21.28 | 0.43
| % | Costes indirectos |  |  | 3 | 21.71 | 0.65
[6 empty] | Total: | 22.36