## Folla 1
ICZ002 | Ude |  |  | Sistema centralizado de control.
Sistema centralizado de control Flexa 2.0 "AIRZONE", formado por placa de sistema modelo Flexa 2.0, con termostato de zona modelo Tacto Cable Z6 Superficie Blanco.
Descomposto |  | Ud | Descomposición |  | Rend. | p.s. | Prezo partida
mt42air615a |  | Ude | Placa de sistema modelo Flexa 2.0 "AIRZONE" con control y gestión del estado de los termostatos de cada una de las zonas, con un máximo de 6 zonas, salidas de alimentación para elementos motorizados, con un máximo de 8 motores, control de proporcionalidad para compuertas motorizadas (5 pasos de regulación), salidas de relés para paro-marcha de equipo y ventilación mecánica controlada, gestión de pasarelas de control de equipos de climatización, comunicación con otras centrales y equipos de control integral de la instalación, comunicaciones con otros sistemas de control externo mediante bus de integración. |  | 1 | 220 | 220
mt42air700q |  | Ude | Termostato de zona modelo Tacto Cable Z6 Superficie Blanco "AIRZONE", comunicación por cable, con pantalla táctil LCD monocroma retroiluminada para control de la temperatura de zona mediante sonda NTC-48K, alimentación mediante bus de expansión del sistema, montaxe en superficie, cor branca, con las siguientes funcionalidades: ON/OFF de zona, establecimiento de temperatura de consigna en pasos de 0,5ºC/1ºF, establecimiento del modo (paro, ventilación, frío y calor), modo ECO-Sleep, programaciones horarias de las temperaturas de zona y de modo, acceso remoto a otras zonas del sistema e comunicación bidireccional entre los termostatos y la central del sistema. |  | 1 | 87.65 | 87.65
mt35aia010a |  | m | Tubo curvable de PVC, corrugado, de cor negra, de 16 mm de diámetro nominal, para canalización empotrada en obra de fábrica (paredes e teitos). Resistencia á compresión 320 N, resistencia ó impacto 1 xulio, temperatura de traballo -5°C ata 60°C, con grao de protección IP 545 segundo UNE 20324, non propagador da chama. Segundo UNE-EN 61386-1 e UNE-EN 61386-22. |  | 20 | 0.26 | 5.2
mt42air900a |  | m | Cabre apantallado de 6 fíos tipo A, "AIRZONE", con condutor de cobre electrolítico recocido sn estañar, de 0,22 mm² de sección por fío, con illamento de PVC/A |  | 10 | 0.68 | 6.8
mt42air905a |  | m | Cable paralelo tipo B, con condutor de cobre electrolítico de clase 5, con illamento de PVC tipo TI-2 segundo UNE 21031. |  | 10 | 0.68 | 6.8
mo003 |  | h | Oficial 1ª instalador de climatización. |  | 0.43 | 15.78 | 6.79
mo095 |  | h | Axudante instalador de climatización. |  | 0.344 | 14.62 | 5.03
|  | % | Medios auxiliares |  | 2 | 338.27 | 6.77
|  | % | Costes indirectos |  | 3 | 345.04 | 10.35
Custo de mantemento decenal: 106,62€ nos primeiros 10 anos. | [5 empty] | Total: | 355.39