## Folla 1
IDA010 | Ude |  |  | Sistema de protección antirroubo.
Sistema de protección antirroubo para vivenda composto de central microprocesada de 4 zonas sen transmisor telefónico, 2 detectores de infravermellos, 1 teclado.
Descomposto |  | Ud | Descomposición |  | Rend. | p.s. | Prezo partida
mt35aia010b |  | m | Tubo curvable de PVC, corrugado, de cor negra, de 20 mm de diámetro nominal, para canalización empotrada en obra de fábrica (paredes e teitos). Resistencia á compresión 320 N, resistencia ó impacto 1 xulio, temperatura de traballo -5°C ata 60°C, con grao de protección IP 545 segundo UNE 20324, non propagador da chama. Segundo UNE-EN 61386-1 e UNE-EN 61386-22. |  | 40 | 0.29 | 11.6
mt41rte100a |  | m | Cable de seguridade 4x0,22+2x0,75 mm². |  | 42 | 0.38 | 15.96
mt41rte030c |  | Ude | Batería de 12 V e 7 Ah. |  | 1 | 20.86 | 20.86
mt41rte020a |  | Ude | Central microprocesada bidireccional de detección e roubo, con capacidade para 4 zonas de alarma programables para roubo, lume e atraco, 8 códigos de acceso intercambiables, memoria, avisador de presencia, armado total e parcial, fonte de alimentación, tempo de entrada e saída con regulación, marcado por pulsos e tonos e capacidade para catro teclados. |  | 1 | 143.64 | 143.64
mt41rde011 |  | Ude | Detector volumétrico infravermello pasivo de lente Fresnel, de 12 m de alcance, con protección de ángulo 0 e unha cobertura de 85°, con alimentación a 12 V. |  | 2 | 60.25 | 120.5
mt41rte010 |  | Ude | Teclado alfanumérico dixital de cuarzo líquido con mensaxe en display, capacidade para 16 caracteres, indicadores de rede, armado, estado e teclas de emerxencia médica, bombeiros e policía. |  | 1 | 45.83 | 45.83
mt41www010 |  | Ude | Material auxiliar para instalacións de protección contra roubo. |  | 1 | 1.65 | 1.65
mo004 |  | h | Oficial 1ª instalador de redes y equipos de detección y seguridad. |  | 3.871 | 15.78 | 61.08
mo096 |  | h | Axudante instalador de redes y equipos de detección y seguridad. |  | 3.871 | 14.62 | 56.59
|  | % | Medios auxiliares |  | 2 | 477.71 | 9.55
|  | % | Costes indirectos |  | 3 | 487.26 | 14.62
Custo de mantemento decenal: 1.405,26€ nos primeiros 10 anos. | [5 empty] | Total: | 501.88