## Folla 1
IDR040 | Ude |  | Detector infravermello vía radio.
Detector infravermello con comunicación vía radio, cobertura de 12x12 m, inmunidade á interferencia por radiofrecuencia (RFI) de 30 V/m.
Descomposto |  | Ud |  | Descomposición | Rend. | p.s. | Prezo partida
mt41ing240a |  | Ude |  | Detector infravermello con comunicación vía radio, cobertura de 12x12 m, inmunidade á interferencia por radiofrecuencia (RFI) de 30 V/m, de 110x60x45 mm, con sensor infravermello piroeléctrico, contador de pulsos, indicador led, antena interna de lazo, batería de litio de 3,6 V, protección antiapertura e cuberta de plástico ABS. | 1 | 97.21 | 97.21
mt41www010 |  | Ude |  | Material auxiliar para instalacións de protección contra roubo. | 1 | 1.65 | 1.65
mo004 |  | h |  | Oficial 1ª instalador de redes y equipos de detección y seguridad. | 0.215 | 15.78 | 3.39
mo096 |  | h |  | Axudante instalador de redes y equipos de detección y seguridad. | 0.215 | 14.62 | 3.14
|  | % |  | Medios auxiliares | 2 | 105.39 | 2.11
|  | % |  | Costes indirectos | 3 | 107.5 | 3.23
[6 empty] | Total: | 110.73