## Folla 1
IDT010 |  | Ude |  | Conxunto de central microprocesada e teclado.
Central microprocesada bidireccional con transmisor telefónico integrado, para un máximo de 4 zonas, ampliable a 28 mediante módulo opcional, control de 1 zona as 24 horas, con teclado.
Descomposto | Ud |  | Descomposición |  | Rend. | p.s. | Prezo partida
mt41ing310a | Ude |  | Central microprocesada bidireccional con transmisor telefónico integrado, para un máximo de 4 zonas, ampliable a 28 mediante módulo opcional, control de 1 zona as 24 horas, de 249x185x68 mm mm, con chave mecánica para posta en marcha e desactivación e 2 relés de saída, admite ata 4 teclados e 4 lectores de chave con 2 zonas suplementarias de alarma en cada un deles, divisible en 3 particións, conversión a sistema híbrido supervisado (cableado/vía radio) mediante módulo opcional, memoria de ata 60 eventos, 8 formatos de transmisión, programable mediante teclado (non incluído neste prezo), con PC local mediante o protocolo RS232 ou ben vía módem a través da liña telefónica usando o software Fast Link. |  | 1 | 97.01 | 97.01
mt41ing320a | Ude |  | Teclado con pantalla LCD, de 141x109x34 mm, con sistema de teclas iluminadas e protección antiapertura. |  | 1 | 50.46 | 50.46
mt41www010 | Ude |  | Material auxiliar para instalacións de protección contra roubo. |  | 1 | 1.65 | 1.65
mo004 | h |  | Oficial 1ª instalador de redes y equipos de detección y seguridad. |  | 1.559 | 15.78 | 24.6
mo096 | h |  | Axudante instalador de redes y equipos de detección y seguridad. |  | 1.559 | 14.62 | 22.79
| % |  | Medios auxiliares |  | 2 | 196.51 | 3.93
| % |  | Costes indirectos |  | 3 | 200.44 | 6.01
[6 empty] | Total: | 206.45