## Folla 1
IDT010 | Ude |  | Conxunto de central microprocesada e teclado.
Central microprocesada bidireccional con transmisor telefónico integrado, para un máximo de 4 zonas, ampliable a 28 mediante módulo opcional, control de 1 zona as 24 horas.
Descomposto | Ud | Descomposición |  | Rend. | p.s. | Prezo partida
mt41ing310a | Ude | Central microprocesada bidireccional con transmisor telefónico integrado, para un máximo de 4 zonas, ampliable a 28 mediante módulo opcional, control de 1 zona as 24 horas, de 249x185x68 mm mm, con chave mecánica para posta en marcha e desactivación e 2 relés de saída, admite ata 4 teclados e 4 lectores de chave con 2 zonas suplementarias de alarma en cada un deles, divisible en 3 particións, conversión a sistema híbrido supervisado (cableado/vía radio) mediante módulo opcional, memoria de ata 60 eventos, 8 formatos de transmisión, programable mediante teclado (non incluído neste prezo), con PC local mediante o protocolo RS232 ou ben vía módem a través da liña telefónica usando o software Fast Link. |  | 1 | 97.01 | 97.01
mt41www010 | Ude | Material auxiliar para instalacións de protección contra roubo. |  | 1 | 1.65 | 1.65
mo004 | h | Oficial 1ª instalador de redes y equipos de detección y seguridad. |  | 1.29 | 15.78 | 20.36
mo096 | h | Axudante instalador de redes y equipos de detección y seguridad. |  | 1.29 | 14.62 | 18.86
| % | Medios auxiliares |  | 2 | 137.88 | 2.76
| % | Costes indirectos |  | 3 | 140.64 | 4.22
[5 empty] | Total: | 144.86