## Folla 1
IEC010 | Ude |  |  | Caixa de protección e medida.
Caixa de protección e medida CPM1-S2, de ata 63 A de intensidade, para 1 contador monofásico, instalada no interior de hornacina mural, en vivenda unifamiliar o local.
Descomposto |  | Ud | Descomposición |  | Rend. | p.s. | Prezo partida
mt35cgp010e |  | Ude | Caixa de protección e medida CPM1-S2, de ata 63 A de intensidade, para 1 contador monofásico, formada por unha envolvente illante, precintable, autoventilada e con mirilla de material transparente resistente á acción dos raios ultravioletas, para instalación empotrada. Ata equipo completo de medida, bornes de conexión, bases cortacircuitos e fusibles para protección da derivación individual. Normalizada pola empresa suministradora. Segundo UNE-EN 60439-1, grao de inflamabilidade segundo se indica en UNE-EN 60439-3, con graos de protección IP 43 segundo UNE 20324 e IK 09 segundo UNE-EN 50102. |  | 1 | 97.95 | 97.95
mt35cgp040h |  | m | Tubo de PVC liso, serie B, de 160 mm de diámetro exterior e 3,2 mm de espesor, segundo UNE-EN 1329-1. |  | 3 | 5.44 | 16.32
mt35cgp040f |  | m | Tubo de PVC liso, serie B, de 110 mm de diámetro exterior e 3,2 mm de espesor, segundo UNE-EN 1329-1. |  | 1 | 3.73 | 3.73
mt35www010 |  | Ude | Material auxiliar para instalacións eléctricas. |  | 1 | 1.48 | 1.48
mo018 |  | h | Oficial 1ª construcción. |  | 0.323 | 15.28 | 4.94
mo104 |  | h | Peón ordinario construcción. |  | 0.323 | 13.97 | 4.51
mo001 |  | h | Oficial 1ª electricista. |  | 0.539 | 15.78 | 8.51
mo093 |  | h | Axudante electricista. |  | 0.539 | 14.62 | 7.88
|  | % | Medios auxiliares |  | 2 | 145.32 | 2.91
|  | % | Costes indirectos |  | 3 | 148.23 | 4.45
Custo de mantemento decenal: 7,63€ nos primeiros 10 anos. | [5 empty] | Total: | 152.68