## Folla 1
IEF020 |  |  | Ude | Inversor fotovoltaico.
Inversor monofásico para conexión á rede, modelo SolarMax 4200S, potencia máxima de entrada 5000 W, voltaxe de entrada máximo 600 Vcc, potencia nominal de saída 3800 W, potencia máxima de saída 4180 VA, eficiencia máxima 97%.
Descomposto | Ud | Descomposición |  |  | Rend. | p.s. | Prezo partida
mt35azi020c | Ude | Inversor monofásico para conexión á rede, modelo SolarMax 4200S, potencia máxima de entrada 5000 W, voltaxe de entrada máximo 600 Vcc, potencia nominal de saída 3800 W, potencia máxima de saída 4180 VA, eficiencia máxima 97%, rango de voltaxe de entrada de 100 a 550 Vcc, dimensións 545x290x185 mm, con carcasa de aluminio para a súa instalación en interior ou exterior, interruptor de corrente continua, pantalla gráfica LCD, portos RS-485 y Ethernet, regulador dixital de corrente sinusoidal, preparado para instalación en carril. |  |  | 1 | 3145 | 3145
mo001 | h | Oficial 1ª electricista. |  |  | 0.336 | 15.78 | 5.3
mo093 | h | Axudante electricista. |  |  | 0.336 | 14.62 | 4.91
| % | Medios auxiliares |  |  | 2 | 3155.21 | 63.1
| % | Costes indirectos |  |  | 3 | 3218.31 | 96.55
Custo de mantemento decenal: 497,23€ nos primeiros 10 anos. | [5 empty] | Total: | 3314.86