## Folla 1
IEF020 |  |  | Ude | Inversor fotovoltaico.
Inversor central trifásico para conexión a rede, modelo SolarMax 20C, potencia máxima de entrada 24 kW, voltaxe de entrada máximo 900 Vcc, potencia nominal de saída 20 kW, potencia máxima de saída 22 kW, eficiencia máxima 96%.
Descomposto | Ud | Descomposición |  |  | Rend. | p.s. | Prezo partida
mt35azi025a | Ude | Inversor central trifásico para conexión a rede, modelo SolarMax 20C, potencia máxima de entrada 24 kW, voltaxe de entrada máximo 900 Vcc, potencia nominal de saída 20 kW, potencia máxima de saída 22 kW, eficiencia máxima 96%, rango de voltaxe de entrada de 540 a 635 Vcc, dimensións 570x570x1170 mm, con inversor compacto sinusoidal PWM, procesador de sinais dixitais DSP, pantalla gráfica LCD, portos RS-232 y RS-485, dispositivo MaxControl para alarma automática, supervisión do inversor e avaliación de datos de rendimento. |  |  | 1 | 18365 | 18365
mo001 | h | Oficial 1ª electricista. |  |  | 0.672 | 15.78 | 10.6
mo093 | h | Axudante electricista. |  |  | 0.672 | 14.62 | 9.82
| % | Medios auxiliares |  |  | 2 | 18385.42 | 367.71
| % | Costes indirectos |  |  | 3 | 18753.13 | 562.59
Custo de mantemento decenal: 2.897,36€ nos primeiros 10 anos. | [5 empty] | Total: | 19315.72