## Folla 1
IEI050 |  |  | Ude | Rede de distribución interior en locais de uso común.
Rede eléctrica de distribución interior en local de uso común para comunidade de propietarios de 40 m² de superficie construida, con circuitos interiores con cableado baixo tubo protector de PVC flexible e mecanismos gama básica (tecla ou tapa e marco: branca; embelecedor: branca).
Descomposto | Ud | Descomposición |  |  | Rend. | p.s. | Prezo partida
mt35aia010a | m | Tubo curvable de PVC, corrugado, de cor negra, de 16 mm de diámetro nominal, para canalización empotrada en obra de fábrica (paredes e teitos). Resistencia á compresión 320 N, resistencia ó impacto 1 xulio, temperatura de traballo -5°C ata 60°C, con grao de protección IP 545 segundo UNE 20324, non propagador da chama. Segundo UNE-EN 61386-1 e UNE-EN 61386-22. |  |  | 58.1 | 0.26 | 15.11
mt35aia010b | m | Tubo curvable de PVC, corrugado, de cor negra, de 20 mm de diámetro nominal, para canalización empotrada en obra de fábrica (paredes e teitos). Resistencia á compresión 320 N, resistencia ó impacto 1 xulio, temperatura de traballo -5°C ata 60°C, con grao de protección IP 545 segundo UNE 20324, non propagador da chama. Segundo UNE-EN 61386-1 e UNE-EN 61386-22. |  |  | 41.5 | 0.29 | 12.04
mt35caj020a | Ude | Caixa de derivación para empotrar de 105x105 mm, con grao de protección normal, regletas de conexión e tapa de rexistro. |  |  | 3 | 1.79 | 5.37
mt35caj020b | Ude | Caixa de derivación para empotrar de 105x165 mm, con grao de protección normal, regletas de conexión e tapa de rexistro. |  |  | 1 | 2.29 | 2.29
mt35caj010a | Ude | Caixa de encaixar universal, enlace polos 2 lados. |  |  | 7 | 0.25 | 1.75
mt35caj010b | Ude | Caixa de encaixar universal, enlace polos 4 lados. |  |  | 5 | 0.47 | 2.35
mt35cun020a | m | Cable unipolar ES07Z1-K (AS), non propagador da chama, con conductor multifilar de cobre clase 5 (-K) de 1,5 mm² de sección, con illamento de composto termoplástico a base de poliolefina ceibe de halóxenos con baixa emisión de fumes e gases corrosivos (Z1), sendo a súa tensión asignada de 450/750 V. Segundo UNE 211025. |  |  | 210 | 0.41 | 86.1
mt35cun020b | m | Cable unipolar ES07Z1-K (AS), non propagador da chama, con conductor multifilar de cobre clase 5 (-K) de 2,5 mm² de sección, con illamento de composto termoplástico a base de poliolefina ceibe de halóxenos con baixa emisión de fumes e gases corrosivos (Z1), sendo a súa tensión asignada de 450/750 V. Segundo UNE 211025. |  |  | 120 | 0.62 | 74.4
mt35cun020c | m | Cable unipolar ES07Z1-K (AS), non propagador da chama, con conductor multifilar de cobre clase 5 (-K) de 4 mm² de sección, con illamento de composto termoplástico a base de poliolefina ceibe de halóxenos con baixa emisión de fumes e gases corrosivos (Z1), sendo a súa tensión asignada de 450/750 V. Segundo UNE 211025. |  |  | 30 | 0.9 | 27
mt33seg100a | Ude | Interruptor unipolar, gama básica, con tecla simple e marco de 1 elemento de cor branca e embelecedor de cor branca. |  |  | 2 | 5.84 | 11.68
mt33seg111a | Ude | Dobre interruptor, gama básica, con tecla dobre e marco de 1 elemento de cor branca e embelecedor de cor branca. |  |  | 1 | 8.98 | 8.98
mt33seg101a | Ude | Interruptor bipolar, gama básica, con tecla bipolar e marco de 1 elemento de cor branca e embelecedor de cor branca. |  |  | 2 | 10.59 | 21.18
mt33seg102a | Ude | Conmutador, serie básica, con tecla simple e marco de 1 elemento de cor branca e embelecedor de cor branca. |  |  | 1 | 6.22 | 6.22
mt33seg112a | Ude | Dobre conmutador, gama básica, con tecla dobre e marco de 1 elemento de cor branca e embelecedor de cor branca. |  |  | 1 | 11.16 | 11.16
mt33seg104a | Ude | Pulsador, gama básica, con tecla con símbolo de timbre e marco de 1 elemento de cor branca e embelecedor de cor branca. |  |  | 1 | 6.58 | 6.58
mt33seg105a | Ude | Zumbador 230 V, gama básica, con tapa e marco de 1 elemento de cor branca e embelecedor de cor branca. |  |  | 1 | 20.71 | 20.71
mt33seg107a | Ude | Base de enchufe de 16 A 2P+T, gama básica, con tapa e marco de 1 elemento de cor branca e embelecedor de cor branca. |  |  | 3 | 6.22 | 18.66
mt35www010 | Ude | Material auxiliar para instalacións eléctricas. |  |  | 1 | 1.48 | 1.48
mo001 | h | Oficial 1ª electricista. |  |  | 5.726 | 15.78 | 90.36
mo093 | h | Axudante electricista. |  |  | 5.726 | 14.62 | 83.71
| % | Medios auxiliares |  |  | 2 | 507.13 | 10.14
| % | Costes indirectos |  |  | 3 | 517.27 | 15.52
Custo de mantemento decenal: 26,64€ nos primeiros 10 anos. | [5 empty] | Total: | 532.79